## Sheet1
t | factor | Step
0 | 1 | 0.02
0.02 | 0.99882
0.04 | 0.99533
0.06 | 0.98963
0.08 | 0.98182
0.1 | 0.972
0.12 | 0.96026
0.14 | 0.94669
0.16 | 0.93139
0.18 | 0.91446
0.2 | 0.896
0.22 | 0.8761
0.24 | 0.85485
0.26 | 0.83235
0.28 | 0.8087
0.3 | 0.784
0.32 | 0.75834
0.34 | 0.73181
0.36 | 0.70451
0.38 | 0.67654
0.4 | 0.648
0.42 | 0.61898
0.44 | 0.58957
0.46 | 0.55987
0.48 | 0.52998
0.5 | 0.5
0.52 | 0.47002
0.54 | 0.44013
0.56 | 0.41043
0.58 | 0.38102
0.6 | 0.352
0.62 | 0.32346
0.64 | 0.29549
0.66 | 0.26819
0.68 | 0.24166
0.7 | 0.216
0.72 | 0.1913
0.74 | 0.16765
0.76 | 0.14515
0.78 | 0.1239
0.8 | 0.104
0.82 | 0.085536
0.84 | 0.068608
0.86 | 0.053312
0.88 | 0.039744
0.9 | 0.028
0.92 | 0.018176
0.94 | 0.010368
0.96 | 0.004672
0.98 | 0.001184
1 | 0

## Peak_Gain_from_Sensor
sensor | peak-rate | peak-ref | peak-gain-cap | distance-peak-to-sensor | peak_contribution | extrapulated-peak
1 | 0.8 | 2.5 | 2 | 0 | 1 | 1
|  |  |  | 0.1 | 1.032 | 1.032
|  |  |  | 0.2 | 1.064 | 1.064
|  |  |  | 0.3 | 1.096 | 1.096
|  |  |  | 0.4 | 1.128 | 1.128 | Calculate extrapulated peak gain from 1 sensor
|  |  |  | 0.5 | 1.16 | 1.16
|  |  |  | 0.6 | 1.192 | 1.192
|  |  |  | 0.7 | 1.224 | 1.224
|  |  |  | 0.8 | 1.256 | 1.256
|  |  |  | 0.9 | 1.288 | 1.288
|  |  |  | 1 | 1.32 | 1.32
|  |  |  | 1.1 | 1.352 | 1.352
|  |  |  | 1.2 | 1.384 | 1.384
|  |  |  | 1.3 | 1.416 | 1.416
|  |  |  | 1.4 | 1.448 | 1.448
|  |  |  | 1.5 | 1.48 | 1.48
|  |  |  | 1.6 | 1.512 | 1.512
|  |  |  | 1.7 | 1.544 | 1.544
|  |  |  | 1.8 | 1.576 | 1.576
|  |  |  | 1.9 | 1.608 | 1.608
|  |  |  | 2 | 1.64 | 1.64
|  |  |  | 2.1 | 1.672 | 1.672
|  |  |  | 2.2 | 1.704 | 1.704
|  |  |  | 2.3 | 1.736 | 1.736
|  |  |  | 2.4 | 1.768 | 1.768
|  |  |  | 2.5 | 1.8 | 1.8
|  |  |  | 2.6 | 1.832 | 1.832
|  |  |  | 2.7 | 1.864 | 1.864
|  |  |  | 2.8 | 1.896 | 1.896
|  |  |  | 2.9 | 1.928 | 1.928
|  |  |  | 3 | 1.96 | 1.96
|  |  |  | 3.1 | 1.992 | 1.992
|  |  |  | 3.2 | 2 | 2
|  |  |  | 3.3 | 2 | 2
|  |  |  | 3.4 | 2 | 2
|  |  |  | 3.5 | 2 | 2
|  |  |  | 3.6 | 2 | 2
|  |  |  | 3.7 | 2 | 2
|  |  |  | 3.8 | 2 | 2
|  |  |  | 3.9 | 2 | 2
|  |  |  | 4 | 2 | 2

## Peak_Decay
peak_gain | decay_amplitude_ref | min_decay_reach | max_decay_reach | natural_reach | decay_reach | distance_from_peak | norm_decay_distance_t | decay_factor
1 | 1 | 0.25 | 4 | 2.5 | 2.5 | 0 | 0 | 1
| 1 |  |  |  |  | 0.2 | 0.08 | 0.98182
[6 empty] | 0.4 | 0.16 | 0.93139
[6 empty] | 0.6 | 0.24 | 0.85485
[6 empty] | 0.8 | 0.32 | 0.75834
[6 empty] | 1 | 0.4 | 0.648
[6 empty] | 1.2 | 0.48 | 0.52998
[6 empty] | 1.4 | 0.56 | 0.41043
[6 empty] | 1.6 | 0.64 | 0.29549
[6 empty] | 1.8 | 0.72 | 0.1913
[6 empty] | 2 | 0.8 | 0.104
[6 empty] | 2.2 | 0.88 | 0.039744
[6 empty] | 2.4 | 0.96 | 0.004672
[6 empty] | 2.6 | 1 | 0
[6 empty] | 2.8 | 1 | 0
[6 empty] | 3 | 1 | 0
[6 empty] | 3.2 | 1 | 0
[6 empty] | 3.4 | 1 | 0
[6 empty] | 3.6 | 1 | 0
[6 empty] | 3.8 | 1 | 0
[6 empty] | 4 | 1 | 0
[6 empty] | 4.2 | 1 | 0